## Ark1
Konstruktion 1 | Transmissionskoefficient | [5 empty] | Konstruktion 2 | Transmissionskoefficient
| Tykkelse |  | Varmeledningsevne | Isolans |  |  |  | Tykkelse |  | Varmeledningsevne | Isolans
Kvalitetssikret af: | d | d | λ | R | ∑R konstruktion |  | Kvalitetssikret af: | d | d | λ | R | ∑R konstruktion
| m | m | w/mK | m²k/W | m²k/W |  |  | m | m | w/mK | m²k/W | m²k/W
Materiale lag | [6 empty] | Materiale lag
|  |  | Rse | 0.04 | [6 empty] | 0.04
[5 empty] | 0.04 | [6 empty] | 0.04
Lag 1 | 0.108 |  | 0.72 | 0.15 |  |  | Lag 1 | 0.108 |  | 0.72 | 0.15
[5 empty] | 0.19 | [6 empty] | 0.19
Lag 2 | 0.084 |  | 0.466 | 0.18026 |  |  | Lag 2 | 0.084 |  | 0.044 | 1.9091
[5 empty] | 0.37026 | [6 empty] | 2.0991
Lag 3 | 0.108 |  | 0.61 | 0.17705 |  |  | Lag 3 | 0.108 |  | 0.61 | 0.17705
[5 empty] | 0.54731 | [6 empty] | 2.2761
Lag 4 |  |  |  | 0 |  |  | Lag 4 |  |  |  | 0
[5 empty] | 0.54731 | [6 empty] | 2.2761
|  |  | Rsi | 0.13 | [6 empty] | 0.13
[5 empty] | 0.67731 | [6 empty] | 2.4061
U-værdi konstruktion |  |  |  | 1.4764 | W/m²K |  | U-værdi konstruktion |  |  |  | 0.4156 | W/m²K
|  |  | Areal | 90 | m² |  |  |  |  | Areal | 90 | m²
|  |  | Temp. Differens | 3112 | Grader/Graddage |  |  |  |  | Temp. Differens | 3112 | Grader/Graddage
|  |  | Effekt | 413.5202 | kW |  |  |  |  | Effekt | 116.4022 | kW
|  |  | Effekt Besparelse | 297.118 | kW
Inhomogene lag
| Tykkelse |  | Varmeledningsevne | Mængde
Kvalitetssikret af: | bredde | c-c | λ | pr. m² |  | %
| m | m | w/mK | m² | stk/m² | %
Træ | 0.0045 | 0.08 | 0.12 | 0.05625 | 1.25 | 5.625%
Isolering |  |  | 0.037 |  |  | 94.38%
λ' Lag 1 |  |  | 0.041669